## Dados Globais
Resistência Térmica das Paredes Exteriores:
Como os 3 diferentes materiais estão dispostos em forma de camada, podemos concluir que a resistência total da parede é igual á soma das 3 camadas (resistências em série). |  | Material de cada camada: |  |  |  | Condutividade Térmica
|  | Primeira camada (contacto com o exterior) | Granito (opção inicialmente proposta) |  |  | K = | 2.8 | W/(m*K)
|  |  | Blocos cerâmicos com isolamento térmico (opção extra) |  |  | K = | 0.12 | W/(m*K)
|  |  | Tijolo cerâmico (opção extra): |  |  | K = | 0.7 | W/(m*K)
|  | Segunda camada (entre a primeira e a segunda camada) | Espuma de poliuretano de célula fechada (recomendada) |  |  | K = | 0.025 | W/(m*K)
|  |  | Lã de vidro (opção extra) |  |  | K = | 0.04 | W/(m*K)
|  |  | Esferovite expandido (opção extra) |  |  | K = | 0.045 | W/(m*K)
|  | Terceira camada (contacto com o interior) | Gesso (recomendado) |  |  | K = | 0.46 | W/(m*K)
|  |  | Madeira (opção extra) |  |  | K = | 0.23 | W/(m*K)
Resistência Térmica das Paredes Interiores:
|  | Material de cada camada: |  |  |  | Condutividade Térmica
|  | Parede interior A-B | Tijolo cerâmico |  |  | K = | 0.7 | W/(m*K)
|  |  | Espuma de poliuretano de célula fechada |  |  | K = | 0.025 | W/(m*K)
|  |  | Aço |  |  | K = | 50 | W/(m*K)
|  |  | Gesso |  |  | K = | 0.46 | W/(m*K)
|  | Parede interior A-C | Tijolo cerâmico |  |  | K = | 0.7 | W/(m*K)
|  |  | Espuma de poliuretano de célula fechada |  |  | K = | 0.025 | W/(m*K)
|  |  | Aço |  |  | K = | 50 | W/(m*K)
|  |  | Gesso |  |  | K = | 0.46 | W/(m*K)
|  | Parede interior A-D | Lã de vidro |  |  | K = | 0.04 | W/(m*K)
|  |  | Tijolo cerâmico |  |  | K = | 0.7 | W/(m*K)
|  |  | Gesso |  |  | K = | 0.46 | W/(m*K)
|  | Parede interior B-C | Tijolo cerâmico |  |  | K = | 0.7 | W/(m*K)
|  |  | Gesso |  |  | K = | 0.46 | W/(m*K)
|  | Parede interior B-E | Granito |  |  | K = | 2.8 | W/(m*K)
|  |  | Espuma de poliuretano de célula fechada |  |  | K = | 0.025 | W/(m*K)
|  |  | Gesso |  |  | K = | 0.46 | W/(m*K)
Potência de Funcionamento do Edifício (W) |  |  | 9992.8299 | W
Energia Total Por Hora de Funcionamento (J) |  |  | 35974187.6275 | J
Potência Necessária Por Zona (W) |  |  |  | Temperatura Exterior (°C) | 20
A | 979.9075 |  |  | Periodicidade Temporal (min) | 60
B | 2270.8436
C | 1260.5491
D | 1425.663
E | 4055.8667

## Zona A
Resistência Térmica das Paredes Zona A: | [15 empty] | Cálculo da Resistência Térmica | Resistência Térmica da Zona A:
Como os diferentes materiais estão dispostos em forma de camada, podemos concluir que a resistência total da parede é igual á soma das camadas (resistências em série). |  |  | Material de cada camada: | [5 empty] | Condutividade Térmica |  |  | Espessura |  | Resistência Térmica
|  |  | Parede Exterior Norte |  | Granito |  |  |  | K = | 2.8 | W/(m*K) | 0.1 | m | 0.0023154 | (m²*K)/W |  | 0.0051025 | (m²*K)/W
[5 empty] | Espuma de poliuretano de célula fechada |  |  |  | K = | 0.025 | W/(m*K) | 0.18 | m | 0.46677 | (m²*K)/W
[5 empty] | Gesso |  |  |  | K = | 0.46 | W/(m*K) | 0.02 | m | 0.0028187 | (m²*K)/W
|  |  | Parede Exterior Sul |  | Granito |  |  |  | K = | 2.8 | W/(m*K) | 0.1 | m | 0.0043422 | (m²*K)/W | Paredes: | Resistência Térmica:
[5 empty] | Espuma de poliuretano de célula fechada |  |  |  | K = | 0.025 | W/(m*K) | 0.18 | m | 0.87538 | (m²*K)/W | Exterior Norte | 0.055191 | (m²*K)/W
[5 empty] | Gesso |  |  |  | K = | 0.46 | W/(m*K) | 0.02 | m | 0.0052861 | (m²*K)/W | Exterior Sul | 0.028794 | (m²*K)/W
|  |  | Parede Interior A-B |  | Tijolo cerâmico |  |  |  | K = | 0.7 | W/(m*K) | 0.05 | m | 0.0044515 | (m²*K)/W | Interior A-B | 0.18635 | (m²*K)/W
[5 empty] | Espuma de poliuretano de célula fechada |  |  |  | K = | 0.025 | W/(m*K) | 0.25 | m | 0.62321 | (m²*K)/W | Interior A-C | 0.2107 | (m²*K)/W
[5 empty] | Aço |  |  |  | K = | 50 | W/(m*K) | 0.08 | m | 9.9713e-05 | (m²*K)/W | Interior A-D | 0.095055 | (m²*K)/W
[5 empty] | Gesso |  |  |  | K = | 0.46 | W/(m*K) | 0.02 | m | 0.0027096 | (m²*K)/W
|  |  | Parede Interior A-C |  | Tijolo cerâmico |  |  |  | K = | 0.7 | W/(m*K) | 0.1 | m | 0.01391 | (m²*K)/W
[5 empty] | Espuma de poliuretano de célula fechada |  |  |  | K = | 0.025 | W/(m*K) | 0.26 | m | 1.0127 | (m²*K)/W
[5 empty] | Gesso |  |  |  | K = | 0.46 | W/(m*K) | 0.04 | m | 0.008467 | (m²*K)/W
|  |  | Parede Interior A-D |  | Lã de vidro |  |  |  | K = | 0.04 | W/(m*K) | 0.16 | m | 0.1403 | (m²*K)/W
[5 empty] | Tijolo cerâmico |  |  |  | K = | 0.7 | W/(m*K) | 0.1 | m | 0.0050108 | (m²*K)/W
[5 empty] | Gesso |  |  |  | K = | 0.46 | W/(m*K) | 0.04 | m | 0.00305 | (m²*K)/W
|  |  | Telhado |  | Tijolo cerâmico |  |  |  | K = | 0.7 | W/(m*K) | 0.2 | m | 0.0081633 | (m²*K)/W
|  |  | Janela Norte |  | Vidro Duplo |  |  |  | K = | 0.4 | W/(m*K) | 0.03 | m | 0.0625 | (m²*K)/W
|  |  | Porta Sul |  | Madeira |  |  |  | K = | 0.2 | W/(m*K) | 0.05 | m | 0.029762 | (m²*K)/W
|  |  | Porta A-B |  | Madeira |  |  |  | K = | 0.2 | W/(m*K) | 0.1 | m | 0.26455 | (m²*K)/W
|  |  | Porta A-C |  | Madeira |  |  |  | K = | 0.2 | W/(m*K) | 0.1 | m | 0.26455 | (m²*K)/W
|  |  | Porta A-D |  | Madeira |  |  |  | K = | 0.2 | W/(m*K) | 0.1 | m | 0.26455 | (m²*K)/W
Estrutura |  |  | Comprimento |  | Largura /Altura |  | Área |  | Área Final
Parede Exterior Norte |  |  | 4.375 | m | 3.8 | m | 16.625 | m² | 15.425 | m²
Parede Exterior Sul |  |  | 4.375 | m | 3.8 | m | 16.625 | m² | 8.225 | m²
Parede Interior A-B |  |  | 4.72 | m | 3.8 | m | 17.936 | m² | 16.046 | m²
Parede Interior A-C |  |  | 3.2 | m | 3.8 | m | 12.16 | m² | 10.27 | m²
Parede Interior A-D |  |  | 8 | m | 3.8 | m | 30.4 | m² | 28.51 | m²
Telhado |  |  | 4.375 | m | 8 | m | 35 | m²
Janela Norte |  |  | 1.2 | m | 1 | m | 1.2 | m²
Porta Sul |  |  | 2.8 | m | 3 | m | 8.4 | m²
Porta A-B |  |  | 0.9 | m | 2.1 | m | 1.89 | m²
Porta A-C |  |  | 0.9 | m | 2.1 | m | 1.89 | m²
Porta A-D |  |  | 0.9 | m | 2.1 | m | 1.89 | m²
ΔT | 5
q(Parede Exterior Norte) |  | 90.5953 | W |  | Temperatura Exterior (°C) |  |  | 20
q(Parede Exterior Sul) |  | 173.6497 | W |  | Temperatura Zona (°C) |  |  | 15
q(Parede interior A-B) |  | 26.8306 | W |  | Periodicidade Temporal (min) |  |  | 60
q(Parede interior A-C) |  | 23.7308 | W
q(Parede Interior A-D) |  | 52.6012 | W
q(Telhado) |  | 612.5 | W
q(Total) | 979.9075 | W |  | E(Zona A) | 3527667.1349 | J
𝑅𝑡=𝐸𝑠𝑝𝑒𝑠𝑠𝑢𝑟𝑎/(𝐾∗Á𝑟𝑒𝑎)

## Zona B
Resistência Térmica das Paredes Zona B: | [15 empty] | Cálculo da Resistência Térmica | Resistência Térmica da Zona B:
Como os diferentes materiais estão dispostos em forma de camada, podemos concluir que a resistência total da parede é igual á soma das camadas (resistências em série). |  |  | Material de cada camada: | [5 empty] | Condutividade Térmica |  |  | Espessura |  | Resistência Térmica
|  |  | Parede Exterior Sul |  | Granito |  |  |  | K = | 2.8 | W/(m*K) | 0.1 | m | 0.0018797 | (m*K)/W |  | 0.010569 | (m²*K)/W
[5 empty] | Espuma de poliuretano de célula fechada |  |  |  | K = | 0.025 | W/(m*K) | 0.25 | m | 0.52632 | (m*K)/W
[5 empty] | Aço |  |  |  | K = | 50 | W/(m*K) | 0.05 | m | 5.2632e-05 | (m*K)/W
|  |  | Parede interior B-A |  | Tijolo cerâmico |  |  |  | K = | 0.7 | W/(m*K) | 0.05 | m | 0.0044515 | (m*K)/W | Paredes: | Resistência Térmica:
[5 empty] | Espuma de poliuretano de célula fechada |  |  |  | K = | 0.025 | W/(m*K) | 0.25 | m | 0.62321 | (m*K)/W | Exterior Sul | 0.52825 | (m²*K)/W
[5 empty] | Aço |  |  |  | K = | 50 | W/(m*K) | 0.08 | m | 9.9713e-05 | (m*K)/W | Interior B-A | 0.18635 | (m²*K)/W
[5 empty] | Gesso |  |  |  | K = | 0.46 | W/(m*K) | 0.02 | m | 0.0027096 | (m*K)/W | Interior B-C | 0.33624 | (m²*K)/W
|  |  | Parede interior B-C |  | Tijolo cerâmico |  |  |  | K = | 0.7 | W/(m*K) | 0.15 | m | 0.011278 | (m*K)/W | Interior B-E | 0.56163 | (m²*K)/W
[5 empty] | Espuma de poliuretano de célula fechada |  |  |  | K = | 0.025 | W/(m*K) | 0.15 | m | 0.31579 | (m*K)/W
[5 empty] | Gesso |  |  |  | K = | 0.46 | W/(m*K) | 0.08 | m | 0.0091533 | (m*K)/W
[5 empty] | Aço |  |  |  | K = | 50 | W/(m*K) | 0.02 | m | 2.1053e-05 | (m*K)/W
|  |  | Parede interior B-E |  | Granito |  |  |  | K = | 0.7 | W/(m*K) | 0.05 | m | 0.0039824 | (m*K)/W
[5 empty] | Espuma de poliuretano de célula fechada |  |  |  | K = | 0.025 | W/(m*K) | 0.25 | m | 0.55754 | (m*K)/W
[5 empty] | Aço |  |  |  | K = | 50 | W/(m*K) | 0.1 | m | 0.00011151 | (m*K)/W
|  |  | Telhado |  | Tijolo cerâmico |  |  |  | K = | 0.7 | W/(m*K) | 0.2 | m | 0.012107 | (m²*K)/W
|  |  | Porta A-B |  | Madeira |  |  |  | K = | 0.2 | W/(m*K) | 0.1 | m | 0.26455 | (m²*K)/W
Estrutura |  |  | Comprimento |  | Largura /Altura |  | Área |  | Área Final
Parede Exterior Sul |  |  | 5 | m | 3.8 | m | 19 | m² | 19 | m²
Parede interior B-A |  |  | 4.72 | m | 3.8 | m | 17.936 | m² | 16.046 | m²
Parede interior B-C |  |  | 5 | m | 3.8 | m | 19 | m² | 19 | m²
Parede interior B-E |  |  | 4.72 | m | 3.8 | m | 17.936 | m² | 17.936 | m²
Telhado |  |  | 4.72 | m | 5 | m | 23.6 | m²
Porta B-A |  |  | 0.9 | m | 2.1 | m | 1.89 | m²
ΔT | 25
q(Parede Exterior Sul) |  | 47.3262 | W |  | Temperatura Exterior (°C) |  |  | 20
q(Parede Interior B-A) |  | 39.653 | W |  | Temperatura Zona (°C) |  |  | -5
q(Parede interior B-C) |  | 74.3512 | W |  | Periodicidade Temporal (min) |  |  | 60
q(Parede interior B-E) |  | 44.5131 | W
q(Telhado) |  | 2065 | W
q(Total) | 2270.8436 | W |  | E(Zona B) | 8175036.9931 | J
𝑅𝑡=𝐸𝑠𝑝𝑒𝑠𝑠𝑢𝑟𝑎/(𝐾∗Á𝑟𝑒𝑎)

## Zona C
Resistência Térmica das Paredes Zona C: | [15 empty] | Cálculo da Resistência Térmica | Resistência Térmica da Zona C:
Como os diferentes materiais estão dispostos em forma de camada, podemos concluir que a resistência total da parede é igual á soma das camadas (resistências em série). |  |  | Material de cada camada: | [5 empty] | Condutividade Térmica |  |  | Espessura |  | Resistência Térmica
|  |  | Parede Exterior Norte |  | Granito |  |  |  | K = | 2.8 | W/(m*K) | 0.1 | m | 0.0018797 | (m*K)/W |  | 0.01455 | (m²*K)/W
[5 empty] | Espuma de poliuretano de célula fechada |  |  |  | K = | 0.025 | W/(m*K) | 0.25 | m | 0.52632 | (m*K)/W
[5 empty] | Gesso |  |  |  | K = | 0.46 | W/(m*K) | 0.02 | m | 0.0022883 | (m*K)/W
|  |  | Parede interior C-A |  | Tijolo cerâmico |  |  |  | K = | 0.7 | W/(m*K) | 0.1 | m | 0.01391 | (m*K)/W | Paredes: | Resistência Térmica:
[5 empty] | Espuma de poliuretano de célula fechada |  |  |  | K = | 0.025 | W/(m*K) | 0.26 | m | 1.0127 | (m*K)/W | Exterior Norte | 0.53048 | (m²*K)/W
[5 empty] | Gesso |  |  |  | K = | 0.46 | W/(m*K) | 0.04 | m | 0.008467 | (m*K)/W | Interior C-A | 0.2107 | (m²*K)/W
|  |  | Parede interior C-B |  | Tijolo cerâmico |  |  |  | K = | 0.7 | W/(m*K) | 0.15 | m | 0.011278 | (m*K)/W | Interior C-B | 0.33624 | (m²*K)/W
[5 empty] | Espuma de poliuretano de célula fechada |  |  |  | K = | 0.025 | W/(m*K) | 0.15 | m | 0.31579 | (m*K)/W | Interior C-E | 0.32 | (m²*K)/W
[5 empty] | Gesso |  |  |  | K = | 0.46 | W/(m*K) | 0.08 | m | 0.0091533 | (m*K)/W
[5 empty] | Aço |  |  |  | K = | 50 | W/(m*K) | 0.02 | m | 2.1053e-05 | (m*K)/W
|  |  | Parede interior C-E |  | Granito |  |  |  | K = | 0.7 | W/(m*K) | 0.05 | m | 0.0058741 | (m*K)/W
[5 empty] | Espuma de poliuretano de célula fechada |  |  |  | K = | 0.025 | W/(m*K) | 0.25 | m | 0.82237 | (m*K)/W
[5 empty] | Gesso |  |  |  | K = | 0.46 | W/(m*K) | 0.02 | m | 0.0035755 | (m*K)/W
|  |  | Telhado |  | Tijolo cerâmico |  |  |  | K = | 0.7 | W/(m*K) | 0.2 | m | 0.017857 | (m²*K)/W
|  |  | Porta A-C |  | Madeira |  |  |  | K = | 0.2 | W/(m*K) | 0.1 | m | 0.26455 | (m²*K)/W
Estrutura |  |  | Comprimento |  | Largura /Altura |  | Área |  | Área Final
Parede Exterior Norte |  |  | 5 | m | 3.8 | m | 19 | m² | 19 | m²
Parede interior C-A |  |  | 3.2 | m | 3.8 | m | 12.16 | m² | 10.27 | m²
Parede interior C-B |  |  | 5 | m | 3.8 | m | 19 | m² | 19 | m²
Parede interior C-E |  |  | 3.2 | m | 3.8 | m | 12.16 | m² | 12.16 | m²
Telhado |  |  | 3.2 | m | 5 | m | 16 | m²
Porta C-A |  |  | 0.9 | m | 2.1 | m | 1.89 | m²
ΔT | 20
q(Parede Exterior Sul) |  | 37.7014 | W |  | Temperatura Exterior (°C) |  |  | 20
q(Parede Interior C-A) |  | 19.323 | W |  | Temperatura Zona (°C) |  |  | 0
q(Parede interior C-B) |  | 59.481 | W |  | Periodicidade Temporal (min) |  |  | 60
q(Parede interior C-E) |  | 24.0437 | W
q(Telhado) |  | 1120 | W
q(Total) | 1260.5491 | W |  | E(Zona C) | 4537976.855 | J
𝑅𝑡=𝐸𝑠𝑝𝑒𝑠𝑠𝑢𝑟𝑎/(𝐾∗Á𝑟𝑒𝑎)
Note on N15: Ricardo Dias: Para seguir a mesma espessura da B-E

## Zona D
Resistência Térmica das Paredes Zona D: | [15 empty] | Cálculo da Resistência Térmica | Resistência Térmica da Zona D:
Como os diferentes materiais estão dispostos em forma de camada, podemos concluir que a resistência total da parede é igual á soma das camadas (resistências em série). |  |  | Material de cada camada: | [5 empty] | Condutividade Térmica |  |  | Espessura |  | Resistência Térmica
|  |  | Parede Exterior Norte |  | Granito |  |  |  | K = | 2.8 | W/(m*K) | 0.1 | m | 0.0027643 | (m*K)/W |  | 0.0088147 | (m²*K)/W
[5 empty] | Espuma de poliuretano de célula fechada |  |  |  | K = | 0.025 | W/(m*K) | 0.18 | m | 0.55728 | (m*K)/W
[5 empty] | Gesso |  |  |  | K = | 0.46 | W/(m*K) | 0.02 | m | 0.0033652 | (m*K)/W
|  |  | Parede Exterior Sul |  | Granito |  |  |  | K = | 2.8 | W/(m*K) | 0.1 | m | 0.0027643 | (m*K)/W | Paredes: | Resistência Térmica:
[5 empty] | Espuma de poliuretano de célula fechada |  |  |  | K = | 0.025 | W/(m*K) | 0.18 | m | 0.55728 | (m*K)/W | Exterior Norte | 0.5634 | (m²*K)/W
[5 empty] | Gesso |  |  |  | K = | 0.46 | W/(m*K) | 0.02 | m | 0.0033652 | (m*K)/W | Exterior Sul | 0.5634 | (m²*K)/W
|  |  | Parede Exterior Este |  | Granito |  |  |  | K = | 2.8 | W/(m*K) | 0.1 | m | 0.0011748 | (m*K)/W | Exterior Este | 0.23945 | (m²*K)/W
[5 empty] | Espuma de poliuretano de célula fechada |  |  |  | K = | 0.025 | W/(m*K) | 0.18 | m | 0.23684 | (m*K)/W | Interior A-D | 0.095055 | (m²*K)/W
[5 empty] | Gesso |  |  |  | K = | 0.46 | W/(m*K) | 0.02 | m | 0.0014302 | (m*K)/W
|  |  | Parede interior D-A |  | Lã de vidro |  |  |  | K = | 0.04 | W/(m*K) | 0.16 | m | 0.1403 | (m*K)/W
[5 empty] | Tijolo cerâmico |  |  |  | K = | 0.7 | W/(m*K) | 0.1 | m | 0.0050108 | (m*K)/W
[5 empty] | Gesso |  |  |  | K = | 0.46 | W/(m*K) | 0.04 | m | 0.00305 | (m*K)/W
|  |  | Telhado |  | Tijolo cerâmico |  |  |  | K = | 0.7 | W/(m*K) | 0.2 | m | 0.010504 | (m²*K)/W
|  |  | Porta A-D |  | Madeira |  |  |  | K = | 0.2 | W/(m*K) | 0.1 | m | 0.26455 | (m²*K)/W
Estrutura |  |  | Comprimento |  | Largura /Altura |  | Área |  | Área Final
Parede Exterior Norte |  |  | 3.4 | m | 3.8 | m | 12.92 | m² | 12.92 | m²
Parede interior Sul |  |  | 3.4 | m | 3.8 | m | 12.92 | m² | 12.92 | m²
Parede interior Este |  |  | 8 | m | 3.8 | m | 30.4 | m² | 30.4 | m²
Parede interior D-A |  |  | 8 | m | 3.8 | m | 30.4 | m² | 28.51 | m²
Telhado |  |  | 3.4 | m | 8 | m | 27.2 | m²
Porta A-D |  |  | 0.9 | m | 2.1 | m | 1.89 | m²
ΔT | 13
q(Parede Exterior Norte) |  | 23.074 | W |  | Temperatura Exterior (°C) |  |  | 20
q(Parede Exterior Sul) |  | 23.074 | W |  | Temperatura Zona (°C) |  |  | 7
q(Parede Exterior Este) |  | 54.2917 | W |  | Periodicidade Temporal (min) |  |  | 60
q(Parede interior D-A) |  | 87.6232 | W
q(Telhado) |  | 1237.6 | W
q(Total) | 1425.663 | W |  | E(Zona D) | 5132386.6445 | J
𝑅𝑡=𝐸𝑠𝑝𝑒𝑠𝑠𝑢𝑟𝑎/(𝐾∗Á𝑟𝑒𝑎)

## Zona E
Resistência Térmica das Paredes Zona A: | [15 empty] | Cálculo da Resistência Térmica | Resistência Térmica da Zona D:
Como os diferentes materiais estão dispostos em forma de camada, podemos concluir que a resistência total da parede é igual á soma das camadas (resistências em série). |  |  | Material de cada camada: | [5 empty] | Condutividade Térmica |  |  | Espessura |  | Resistência Térmica
|  |  | Parede Exterior Norte |  | Granito |  |  |  | K = | 2.8 | W/(m*K) | 0.3 | m | 0.0085714 | (m²*K)/W |  | 0.0012328 | (m²*K)/W
|  |  | Parede Exterior Sul |  | Granito |  |  |  | K = | 2.8 | W/(m*K) | 0.3 | m | 0.0095493 | (m²*K)/W
|  |  | Parede Exterior Este |  | Granito |  |  |  | K = | 2.8 | W/(m*K) | 0.3 | m | 0.0053571 | (m²*K)/W
|  |  | Parede Exterior Oeste |  | Granito |  |  |  | K = | 2.8 | W/(m*K) | 0.3 | m | 0.0053571 | (m²*K)/W | Paredes: | Resistência Térmica:
|  |  | Telhado |  | Tijolo cerâmico |  |  |  | K = | 0.7 | W/(m*K) | 0.2 | m | 0.0059524 | (m²*K)/W | Exterior Norte | 0.0066667 | (m²*K)/W
|  |  | Janela Norte |  | Vidro Duplo |  |  |  | K = | 0.4 | W/(m*K) | 0.03 | m | 0.03 | (m²*K)/W | Exterior Sul | 0.0083445 | (m²*K)/W
|  |  | Porta Sul |  | Madeira |  |  |  | K = | 0.2 | W/(m*K) | 0.05 | m | 0.066138 | (m²*K)/W | Exterior Este | 0.0053571 | (m²*K)/W
[16 empty] | Exterior Oeste | 0.0053571 | (m²*K)/W
Estrutura |  |  | Comprimento |  | Largura /Altura |  | Área |  | Área Final
Parede Exterior Norte |  |  | 6 | m | 2.5 | m | 15 | m² | 12.5 | m²
Parede Exterior Sul |  |  | 6 | m | 2.5 | m | 15 | m² | 11.22 | m²
Parede Exterior Este |  |  | 8 | m | 2.5 | m | 20 | m²
Parede Exterior Oeste |  |  | 8 | m | 2.5 | m | 20 | m²
Telhado |  |  | 8 | m | 6 | m | 48 | m²
Janela Norte |  |  | 2.5 | m | 1 | m | 2.5 | m²
Porta Sul |  |  | 1.8 | m | 2.1 | m | 3.78 | m²
ΔT | 5
q(Parede Exterior Norte) |  | 750 | W |  | Temperatura Exterior (°C) |  |  | 20
q(Parede Exterior Sul) |  | 599.2 | W |  | Temperatura Zona (°C) |  |  | 15
q(Parede Exterior Este) |  | 933.3333 | W |  | Periodicidade Temporal (min) |  |  | 60
q(Parede interior D-A) |  | 933.3333 | W
q(Telhado) |  | 840 | W
q(Total) | 4055.8667 | W |  | E(Zona D) | 14601120 | J
𝑅𝑡=𝐸𝑠𝑝𝑒𝑠𝑠𝑢𝑟𝑎/(𝐾∗Á𝑟𝑒𝑎)